## 单位工程概预算表
环8楼研究生公寓装修改造单位工程量清单
工程名称：厨房
序号 | 名称 | 工程量 |  | 价值（元）
|  | 单位 | 数量 | 综合单价 | 合价
1 | 楼地面工程 拆除工程 陶瓷锦砖 | m2 | 3.75
2 | 墙柱面工程 拆除工程 各种块料面砖 | m2 | 36.8
3 | 天棚拆除工程 铲残损天棚灰皮 | m2 | 3.75
4 | 天棚拆除工程 旧涂料层清理 | m2 | 3.75
5 | 楼地面找平层 水泥砂浆(2cm厚) 硬基层上 | m2 | 3.75
6 | 防水工程 新做工程 墙、地面聚氨酯涂膜 三遍 地面 | m2 | 3.75
7 | 防水工程 新做工程 墙、地面聚氨酯涂膜 三遍 墙面 | m2 | 4
8 | 防水保护层 | m2 | 3.75
9 | 块料楼地面 地面砖 砂浆粘贴 每块0.09m2以内 勾缝 | m2 | 3.75
10 | 墙柱面块料面层 内墙粉状胶粘贴釉面砖面层 每块面积0.06m2以外 勾缝 | m2 | 36.8
11 | 天棚涂料、裱糊面层 耐水腻子 预制板 | m2 | 3.75
12 | 天棚涂料、裱糊面层 涂料 合成树脂乳液 | m2 | 3.75
13 | 金属面油漆 Ф50mm以内管道刷银粉 带防锈漆 | m | 10
14 | 金属面油漆 散热器刷银粉 组装散热器 带防锈漆 | m2 | 2
15 | 配件安装 橱柜 | m | 2
分部小计
合计