## 单位工程概预算表
环8楼研究生公寓装修改造单位工程量清单
工程名称：F户型
序号 | 名称 | 工程量 |  | 价值
|  | 单位 | 数量 | 综合单价 | 合价
1 | 墙柱面工程 拆除工程 铲残损灰皮 砂子灰石灰 | m2 | 29.754
2 | 天棚拆除工程 铲残损天棚灰皮 | m2 | 10.28
3 | 水泥地面凿毛 | m2 | 10.28
4 | 块料楼地面 地面砖 砂浆粘贴 每块0.16m2以外 | m2 | 10.28
5 | 踢脚 地砖 | m | 13.8
6 | 墙柱面工程 装饰、裱糊面层 内墙耐水腻子 水泥面 | m2 | 29.754
7 | 墙柱面工程 装饰、裱糊面层 内墙乳胶漆 高级 | m2 | 29.754
8 | 天棚涂料、裱糊面层 耐水腻子 现浇板 | m2 | 10.28
9 | 天棚涂料、裱糊面层 涂料 合成树脂乳液 | m2 | 10.28
10 | 旧漆面处理 清理旧漆面 单层木门窗 | m2 | 10.16
11 | 木材面油漆 润油粉、刮腻子、油色、聚氨酯漆磨退 单层木门窗 | m2 | 10.16
12 | 旧漆面处理 清理旧漆面 窗帘盒 | m | 1.8
13 | 木材面油漆 润油粉、刮腻子、油色、聚氨酯漆磨退 窗帘盒 | m | 1.8
14 | 门窗整修工程 木门窗换纱 | m2 | 2.25
15 | 门窗整修工程 配换 金属门窗五金 | 件 | 7
16 | 金属面油漆 散热器刷银粉 组装散热器 带防锈漆 | m2 | 1.2
17 | 金属面油漆 Ф50mm以内管道刷银粉 带防锈漆 | m | 2.7
18 | 场外运输 渣土运输 三环路以外 | m3 | 1.9782
分部小计
合计